## dati1
Prova n1 punto fisso pacco 1800 mAh elica 10" 7"
n. giri | Tensione V | Corrente I | R elettrica | Potenza | Trazione T |  |  | Velocità valle |  | V monte | tempo t | tempo t | numero giri | trazione | Tensione V | Corrente I
giri/min | Volt | Ampere | Ohm | Watt | Volt | Newton | chilogrammi | H (mm) | V (m/s) | V (m/s) | secondi | secondi | (giri/min)/100 | Trazione (dg) | Volt | Ampere
4860 | 6.2 | 16.4 | 0.37805 | 101.68 | -0.634 | 2.8697 | 0.29253 | 3.5 | 6.6336 | 2.64 | 5 | 5 | 48.6 | 29.2529 | 6.2 | 16.4
4800 | 6 | 16.2 | 0.37037 | 97.2 | -0.621 | 2.7686 | 0.28222 | 3.5 | 6.6336 | 2.95 | 30 | 30 | 48 | 28.2223 | 6 | 16.2
4800 | 5.8 | 15.8 | 0.36709 | 91.64 | -0.614 | 2.7142 | 0.27667 | 3.5 | 6.6336 | 2.95 | 60 | 60 | 48 | 27.6674 | 5.8 | 15.8
4620 | 5.8 | 15.4 | 0.37662 | 89.32 | -0.607 | 2.6597 | 0.27112 | 4 | 7.0916 | 2.95 | 90 | 90 | 46.2 | 27.1125 | 5.8 | 15.4
4620 | 5.8 | 15.3 | 0.37908 | 88.74 | -0.601 | 2.6131 | 0.26637 | 3.5 | 6.6336 | 2.81 | 120 | 120 | 46.2 | 26.6368 | 5.8 | 15.3
4710 | 5.8 | 15.2 | 0.38158 | 88.16 | -0.6 | 2.6053 | 0.26558 | 3.5 | 6.6336 | 2.58 | 150 | 150 | 47.1 | 26.5575 | 5.8 | 15.2
4620 | 5.8 | 15 | 0.38667 | 87 | -0.592 | 2.5431 | 0.25923 | 3 | 6.1415 | 2.99 | 180 | 180 | 46.2 | 25.9233 | 5.8 | 15
4560 | 5.8 | 15 | 0.38667 | 87 | -0.591 | 2.5353 | 0.25844 | 3 | 6.1415 | 2.99 | 210 | 210 | 45.6 | 25.8441 | 5.8 | 15
4590 | 5.6 | 14.6 | 0.38356 | 81.76 | -0.583 | 2.4731 | 0.2521 | 3 | 6.1415 | 2.15 | 240 | 240 | 45.9 | 25.2098 | 5.6 | 14.6
4620 | 5.6 | 14.4 | 0.38889 | 80.64 | -0.577 | 2.4264 | 0.24734 | 3 | 6.1415 | 2.15 | 255 | 255 | 46.2 | 24.7342 | 5.6 | 14.4
4470 | 5.6 | 14.2 | 0.39437 | 79.52 | -0.571 | 2.3798 | 0.24259 | 2.5 | 5.6064 | 3.06 | 270 | 270 | 44.7 | 24.2585 | 5.6 | 14.2
4080 | 5.4 | 13.4 | 0.40299 | 72.36 | -0.552 | 2.232 | 0.22752 | 2.5 | 5.6064 | 3.06 | 285 | 285 | 40.8 | 22.7523 | 5.4 | 13.4
3420 | 5 | 11 | 0.45455 | 55 | -0.491 | 1.7576 | 0.17916 | 2 | 5.0145 | 3.21 | 300 | 300 | 34.2 | 17.9164 | 5 | 11
3330 | 4 | 9 | 0.44444 | 36 | -0.449 | 1.431 | 0.14587 | 2 | 5.0145 | 2.65 | 315 | 315 | 33.3 | 14.5868 | 4 | 9
3000 | 2.2 | 5.6 | 0.39286 | 12.32 | -0.36 | 0.73881 | 0.075312 | 1 | 3.5458 | 1.82 | 330 | 330 | 30 | 7.5312 | 2.2 | 5.6
2700 | 1.6 | 4 | 0.4 | 6.4 | -0.331 | 0.51328 | 0.052322 | 0.5 | 2.5073 | 1.63 | 345 | 345 | 27 | 5.2322 | 1.6 | 4
360
azzeramento
trazione
-0.265
Prova n2 punto fisso pacco 1200 mAh elica 10" 7"
n. giri | Tensione V | Corrente I | R elettrica | Potenza | Trazione T |  |  | Velocità valle |  | V monte | tempo t | tempo t | numero giri | trazione | Tensione V | Corrente I | Velocità m/s |  |  | Velocità m/s MEDIE
giri/min | Volt | Ampere | Ohm | Watt | Volt | Newton | chilogrammi | H (mm) | V (m/s) | V (m/s) | secondi | secondi | (giri/min)/100 | Trazione (dg) | Volt | Ampere | monte | valle | delta | monte | valle | delta
5100 | 6.2 | 17.6 | 0.35227 | 109.12 | -0.703 | 3.4297 | 0.34961 | 4 | 7.0916 | 3.07 | 5 | 5 | 51 | 34.9608 | 6.2 | 17.6
4980 | 6 | 16.4 | 0.36585 | 98.4 | -0.674 | 3.2041 | 0.32662 | 4 | 7.0916 | 3.04 | 30 | 30 | 49.8 | 32.6618 | 6 | 16.4 | 3.07 | 7.0916 | 4.0216 | 3.055 | 7.0916 | 4.0366
4827 | 5.8 | 15.6 | 0.37179 | 90.48 | -0.65 | 3.0175 | 0.30759 | 3.5 | 6.6336 | 2.52 | 60 | 60 | 48.27 | 30.7592 | 5.8 | 15.6 | 3.04 | 7.0916 | 4.0516
4770 | 5.8 | 15.2 | 0.38158 | 88.16 | -0.638 | 2.9242 | 0.29808 | 3 | 6.1415 | 2.87 | 90 | 90 | 47.7 | 29.8079 | 5.8 | 15.2 | 2.52 | 6.6336 | 4.1136
4770 | 5.6 | 15 | 0.37333 | 84 | -0.633 | 2.8853 | 0.29411 | 3 | 6.1415 | 2.74 | 120 | 120 | 47.7 | 29.4115 | 5.6 | 15 | 2.87 | 6.1415 | 3.2715
4860 | 5.4 | 14.4 | 0.375 | 77.76 | -0.614 | 2.7375 | 0.27905 | 3 | 6.1415 | 2.67 | 150 | 150 | 48.6 | 27.9052 | 5.4 | 14.4 | 2.74 | 6.1415 | 3.4015
4530 | 5.2 | 13 | 0.4 | 67.6 | -0.584 | 2.5042 | 0.25527 | 3 | 6.1415 | 2.37 | 180 | 180 | 45.3 | 25.527 | 5.2 | 13 | 2.67 | 6.1415 | 3.4715
4410 | 4.8 | 12.2 | 0.39344 | 58.56 | -0.557 | 2.2942 | 0.23386 | 2.5 | 5.6064 | 2.46 | 195 | 195 | 44.1 | 23.3865 | 4.8 | 12.2 | 2.37 | 6.1415 | 3.7715
4380 | 4.4 | 11.2 | 0.39286 | 49.28 | -0.526 | 2.0531 | 0.20929 | 2 | 5.0145 | 2.34 | 210 | 210 | 43.8 | 20.9289 | 4.4 | 11.2 | 2.46 | 5.6064 | 3.1464 | 2.4409 | 5.4421 | 3.0012
4300 | 4 | 10.2 | 0.39216 | 40.8 | -0.496 | 1.8198 | 0.18551 | 2 | 5.0145 | 2.14 | 225 | 225 | 43 | 18.5506 | 4 | 10.2 | 2.34 | 5.0145 | 2.6745
4170 | 3.6 | 9 | 0.4 | 32.4 | -0.458 | 1.5243 | 0.15538 | 1.5 | 4.3427 | 2.37 | 240 | 240 | 41.7 | 15.5381 | 3.6 | 9 | 2.14 | 5.0145 | 2.8745
3900 | 3.2 | 8 | 0.4 | 25.6 | -0.434 | 1.3376 | 0.13636 | 1.5 | 4.3427 | 2.23 | 255 | 255 | 39 | 13.6355 | 3.2 | 8 | 2.37 | 4.3427 | 1.9727
3930 | 2.8 | 7.2 | 0.38889 | 20.16 | -0.412 | 1.1665 | 0.11891 | 1.5 | 4.3427 | 2.14 | 270 | 270 | 39.3 | 11.8914 | 2.8 | 7.2 | 2.23 | 4.3427 | 2.1127
3570 | 2.6 | 6.4 | 0.40625 | 16.64 | -0.389 | 0.98768 | 0.10068 | 1 | 3.5458 | 1.64 | 285 | 285 | 35.7 | 10.0681 | 2.6 | 6.4 | 2.14 | 4.3427 | 2.2027
3420 | 2 | 5 | 0.4 | 10 | -0.354 | 0.71548 | 0.072934 | 0.5 | 2.5073 | 1.75 | 300 | 300 | 34.2 | 7.2934 | 2 | 5 | 1.64 | 3.5458 | 1.9058
[5 empty] | azzeramento | [11 empty] | 1.75 | 2.5073 | 0.75727 | 1.695 | 3.0265 | 1.3315
trazione
-0.262
[12 empty] | Prova n3 |  |  |  |  | Velocità m/s |  |  | Velocità m/s MEDIE |  |  | Vr
[12 empty] | Vento relativo 3,54 m/s (12,74 km/h) |  |  |  |  | monte | valle | delta | monte | valle | delta | 3.54
Prova n3 3,54 m/s 12,74 km/h elica 10" 7" | [11 empty] | elica in presa diretta 10" 7"
n. giri | Tensione V | Corrente I | R elettrica | Potenza | Trazione T |  |  | Velocità valle |  | V monte | tempo t | tempo t | trazione | Tensione V | Corrente I |  | 5.14 | 9.0401 | 3.9001
giri/min | Volt | Ampere | Ohm | Watt | Volt | Newton | chilogrammi | H (mm) | V (m/s) | V (m/s) | secondi | secondi | Trazione (dg) | Volt | Ampere |  | 5.18 | 8.6854 | 3.5054
| 6.2 | 17.6 | 0.35227 | 109.12 | -0.527 | 2.2553 | 0.2299 | 6.5 | 9.0401 | 5.14 | 5 | 5 | 22.9901 | 6.2 | 17.6 |  | 5.18 | 8.6854 | 3.5054
| 6 | 16.4 | 0.36585 | 98.4 | -0.5 | 2.0454 | 0.2085 | 6 | 8.6854 | 5.18 | 30 | 30 | 20.8497 | 6 | 16.4 |  | 5.18 | 8.3157 | 3.1357
| 5.8 | 15.8 | 0.36709 | 91.64 | -0.489 | 1.9598 | 0.19978 | 6 | 8.6854 | 5.18 | 60 | 60 | 19.9776 | 5.8 | 15.8 |  | 5.18 | 8.3157 | 3.1357 | 5.2211 | 7.8709 | 2.6498
| 5.8 | 15.2 | 0.38158 | 88.16 | -0.479 | 1.882 | 0.19185 | 5.5 | 8.3157 | 5.18 | 90 | 90 | 19.1849 | 5.8 | 15.2 |  | 5.13 | 7.9287 | 2.7987
| 5.6 | 14.8 | 0.37838 | 82.88 | -0.468 | 1.7965 | 0.18313 | 5.5 | 8.3157 | 5.18 | 120 | 120 | 18.3128 | 5.6 | 14.8 |  | 5.9 | 7.0916 | 1.1916
| 5.4 | 13.5 | 0.4 | 72.9 | -0.441 | 1.5865 | 0.16172 | 5 | 7.9287 | 5.13 | 150 | 150 | 16.1724 | 5.4 | 13.5 |  | 5.05 | 6.6336 | 1.5836
| 5.2 | 11.5 | 0.45217 | 59.8 | -0.399 | 1.2599 | 0.12843 | 4 | 7.0916 | 5.9 | 180 | 180 | 12.8428 | 5.2 | 11.5 |  | 5.05 | 6.1415 | 1.0915
| 4.2 | 10 | 0.42 | 42 | -0.372 | 1.0499 | 0.10702 | 3.5 | 6.6336 | 5.05 | 210 | 210 | 10.7023 | 4.2 | 10 |  | 4.96 | 5.6064 | 0.64643
| 3.6 | 8.3 | 0.43373 | 29.88 | -0.34 | 0.80103 | 0.081655 | 3 | 6.1415 | 5.05 | 240 | 240 | 8.1655 | 3.6 | 8.3 |  |  |  |  | 1.6811 | 4.3309 | 2.6498 | a meno del Vr
| 2.8 | 6.2 | 0.45161 | 17.36 | -0.302 | 0.5055 | 0.05153 | 2.5 | 5.6064 | 4.96 | 270 | 270 | 5.153 | 2.8 | 6.2
azzeramento
trazione
-0.237
Prova n.4
punto fisso
Prova n4 a punto fisso co riduttore 2,5:1 elica 10" 7" | [11 empty] | elica 10" 7" con riduttore di giri 2,5:1
n. giri | Tensione V | Corrente I | R elettrica | Potenza | Trazione T |  |  | Velocità valle |  | V monte | tempo t | tempo t | numero giri | trazione | Tensione V | Corrente I
giri/min | Volt | Ampere | Ohm | Watt | Volt | Newton | chilogrammi | H (mm) | V (m/s) | V (m/s) | secondi | secondi | (giri/min)/100 | Trazione (dg) | Volt | Ampere
5130 | 7 | 9 | 0.77778 | 63 | -0.704 | 3.0952 | 0.31552 | 3.5 | 6.6336 | 4.07 | 5 | 5 | 51.3 | 31.5519 | 7 | 9
5406 | 6.8 | 8.2 | 0.82927 | 55.76 | -0.679 | 2.9008 | 0.2957 | 2.5 | 5.6064 | 4.03 | 30 | 30 | 54.06 | 29.57 | 6.8 | 8.2
5406 | 6.8 | 8 | 0.85 | 54.4 | -0.65 | 2.6753 | 0.27271 | 2.5 | 5.6064 | 4.17 | 60 | 60 | 54.06 | 27.271 | 6.8 | 8
4260 | 6.8 | 8 | 0.85 | 54.4 | -0.646 | 2.6442 | 0.26954 | 2.5 | 5.6064 | 3.63 | 90 | 90 | 42.6 | 26.9539 | 6.8 | 8
4680 | 6.6 | 7.8 | 0.84615 | 51.48 | -0.643 | 2.6208 | 0.26716 | 2.5 | 5.6064 | 3.87 | 120 | 120 | 46.8 | 26.7161 | 6.6 | 7.8
4740 | 6.6 | 7.8 | 0.84615 | 51.48 | -0.649 | 2.6675 | 0.27192 | 2.5 | 5.6064 | 3.91 | 150 | 150 | 47.4 | 27.1918 | 6.6 | 7.8
4800 | 6.6 | 7.8 | 0.84615 | 51.48 | -0.649 | 2.6675 | 0.27192 | 3 | 6.1415 | 4.03 | 180 | 180 | 48 | 27.1918 | 6.6 | 7.8
4020 | 6.6 | 7.7 | 0.85714 | 50.82 | -0.64 | 2.5975 | 0.26478 | 3 | 6.1415 | 4.14 | 210 | 210 | 40.2 | 26.4783 | 6.6 | 7.7
5520 | 6.6 | 7.7 | 0.85714 | 50.82 | -0.631 | 2.5275 | 0.25765 | 2.5 | 5.6064 | 4.21 | 240 | 240 | 55.2 | 25.7648 | 6.6 | 7.7
4650 | 6.6 | 7.8 | 0.84615 | 51.48 | -0.647 | 2.652 | 0.27033 | 2.5 | 5.6064 | 4.07 | 270 | 270 | 46.5 | 27.0332 | 6.6 | 7.8
3999 | 6.6 | 7.8 | 0.84615 | 51.48 | -0.648 | 2.6597 | 0.27112 | 3 | 6.1415 | 3.79 | 300 | 300 | 39.99 | 27.1125 | 6.6 | 7.8
4000 | 6.6 | 7.7 | 0.85714 | 50.82 | -0.629 | 2.512 | 0.25606 | 2.5 | 5.6064 | 4.52 | 330 | 330 | 40 | 25.6062 | 6.6 | 7.7
4500 | 6.4 | 7.7 | 0.83117 | 49.28 | -0.63 | 2.5197 | 0.25686 | 2.5 | 5.6064 | 4.1 | 360 | 360 | 45 | 25.6855 | 6.4 | 7.7
5190 | 6.4 | 7.7 | 0.83117 | 49.28 | -0.637 | 2.5742 | 0.2624 | 2.5 | 5.6064 | 4.03 | 390 | 390 | 51.9 | 26.2404 | 6.4 | 7.7
3180 | 6.4 | 7.5 | 0.85333 | 48 | -0.63 | 2.5197 | 0.25686 | 2.5 | 5.6064 | 4.21 | 420 | 420 | 31.8 | 25.6855 | 6.4 | 7.5
3090 | 6.2 | 7.4 | 0.83784 | 45.88 | -0.62 | 2.442 | 0.24893 | 2 | 5.0145 | 4.03 | 450 | 450 | 30.9 | 24.8927 | 6.2 | 7.4
3300 | 5.8 | 5.8 | 1 | 33.64 | -0.523 | 1.6876 | 0.17203 | 1.5 | 4.3427 | 3.79 | 480 | 480 | 33 | 17.2029 | 5.8 | 5.8
| 5.2 | 5.5 | 0.94545 | 28.6 | -0.503 | 1.5321 | 0.15617 | 1.5 | 4.3427 | 3.43 | 495 | 495 |  | 15.6174 | 5.2 | 5.5
| 4.2 | 4.4 | 0.95455 | 18.48 | -0.446 | 1.0888 | 0.11099 | 1.5 | 4.3427 | 3.18 | 510 | 510 |  | 11.0987 | 4.2 | 4.4
azzeramento
trazione
-0.306

## comparativo1
Progetto Pilotaggio Aeromodellie Elettrici Radioguidati - Istituto Tecnico aeronautico "F.De Pinedo" di Roma - scaricato da www.paer.it
Prova n2 punto fisso pacco 1800 mAh elica 10" 7" in presa diretta
n. giri | Tensione V | Corrente I | R elettrica | Potenza | Trazione T |  |  | Velocità valle |  | V monte | tempo t
giri/min | Volt | Ampere | Ohm | Watt | Volt | Newton | chilogrammi | H (mm) | V (m/s) | V (m/s) | secondi
4860 | 6.2 | 16.4 | 0.37805 | 101.68 | -0.634 | 2.8697 | 0.29253 | 3.5 | 6.6336 | 2.64 | 5
4800 | 6 | 16.2 | 0.37037 | 97.2 | -0.621 | 2.7686 | 0.28222 | 3.5 | 6.6336 | 2.95 | 30
4800 | 5.8 | 15.8 | 0.36709 | 91.64 | -0.614 | 2.7142 | 0.27667 | 3.5 | 6.6336 | 2.95 | 60
4620 | 5.8 | 15.4 | 0.37662 | 89.32 | -0.607 | 2.6597 | 0.27112 | 4 | 7.0916 | 2.95 | 90
4620 | 5.8 | 15.3 | 0.37908 | 88.74 | -0.601 | 2.6131 | 0.26637 | 3.5 | 6.6336 | 2.81 | 120
4710 | 5.8 | 15.2 | 0.38158 | 88.16 | -0.6 | 2.6053 | 0.26558 | 3.5 | 6.6336 | 2.58 | 150
4620 | 5.8 | 15 | 0.38667 | 87 | -0.592 | 2.5431 | 0.25923 | 3 | 6.1415 | 2.99 | 180
4560 | 5.8 | 15 | 0.38667 | 87 | -0.591 | 2.5353 | 0.25844 | 3 | 6.1415 | 2.99 | 210
4590 | 5.6 | 14.6 | 0.38356 | 81.76 | -0.583 | 2.4731 | 0.2521 | 3 | 6.1415 | 2.15 | 240
4620 | 5.6 | 14.4 | 0.38889 | 80.64 | -0.577 | 2.4264 | 0.24734 | 3 | 6.1415 | 2.15 | 255
4470 | 5.6 | 14.2 | 0.39437 | 79.52 | -0.571 | 2.3798 | 0.24259 | 2.5 | 5.6064 | 3.06 | 270
4080 | 5.4 | 13.4 | 0.40299 | 72.36 | -0.552 | 2.232 | 0.22752 | 2.5 | 5.6064 | 3.06 | 285
3420 | 5 | 11 | 0.45455 | 55 | -0.491 | 1.7576 | 0.17916 | 2 | 5.0145 | 3.21 | 300
3000 | 2.2 | 5.6 | 0.39286 | 12.32 | -0.36 | 0.73881 | 0.075312 | 1 | 3.5458 | 1.82 | 330
Prova n4 a punto fisso con riduttore 2,5:1 elica 10" 7" ( pacco da 1800 mAh ? )
n. giri | Tensione V | Corrente I | R elettrica | Potenza | Trazione T |  |  | Velocità valle |  | V monte | tempo t
giri/min | Volt | Ampere | Ohm | Watt | Volt | Newton | chilogrammi | H (mm) | V (m/s) | V (m/s) | secondi
5130 | 7 | 9 | 0.77778 | 63 | -0.704 | 3.0952 | 0.31552 | 3.5 | 6.6336 | 4.07 | 5
5406 | 6.8 | 8.2 | 0.82927 | 55.76 | -0.679 | 2.9008 | 0.2957 | 2.5 | 5.6064 | 4.03 | 30
5406 | 6.8 | 8 | 0.85 | 54.4 | -0.65 | 2.6753 | 0.27271 | 2.5 | 5.6064 | 4.17 | 60
4260 | 6.8 | 8 | 0.85 | 54.4 | -0.646 | 2.6442 | 0.26954 | 2.5 | 5.6064 | 3.63 | 90
4680 | 6.6 | 7.8 | 0.84615 | 51.48 | -0.643 | 2.6208 | 0.26716 | 2.5 | 5.6064 | 3.87 | 120
4740 | 6.6 | 7.8 | 0.84615 | 51.48 | -0.649 | 2.6675 | 0.27192 | 2.5 | 5.6064 | 3.91 | 150
4800 | 6.6 | 7.8 | 0.84615 | 51.48 | -0.649 | 2.6675 | 0.27192 | 3 | 6.1415 | 4.03 | 180
4020 | 6.6 | 7.7 | 0.85714 | 50.82 | -0.64 | 2.5975 | 0.26478 | 3 | 6.1415 | 4.14 | 210
5520 | 6.6 | 7.7 | 0.85714 | 50.82 | -0.631 | 2.5275 | 0.25765 | 2.5 | 5.6064 | 4.21 | 240
4650 | 6.6 | 7.8 | 0.84615 | 51.48 | -0.647 | 2.652 | 0.27033 | 2.5 | 5.6064 | 4.07 | 270
3999 | 6.6 | 7.8 | 0.84615 | 51.48 | -0.648 | 2.6597 | 0.27112 | 3 | 6.1415 | 3.79 | 300
4000 | 6.6 | 7.7 | 0.85714 | 50.82 | -0.629 | 2.512 | 0.25606 | 2.5 | 5.6064 | 4.52 | 330
4500 | 6.4 | 7.7 | 0.83117 | 49.28 | -0.63 | 2.5197 | 0.25686 | 2.5 | 5.6064 | 4.1 | 360
5190 | 6.4 | 7.7 | 0.83117 | 49.28 | -0.637 | 2.5742 | 0.2624 | 2.5 | 5.6064 | 4.03 | 390
3180 | 6.4 | 7.5 | 0.85333 | 48 | -0.63 | 2.5197 | 0.25686 | 2.5 | 5.6064 | 4.21 | 420
3090 | 6.2 | 7.4 | 0.83784 | 45.88 | -0.62 | 2.442 | 0.24893 | 2 | 5.0145 | 4.03 | 450
3300 | 5.8 | 5.8 | 1 | 33.64 | -0.523 | 1.6876 | 0.17203 | 1.5 | 4.3427 | 3.79 | 480
| 5.2 | 5.5 | 0.94545 | 28.6 | -0.503 | 1.5321 | 0.15617 | 1.5 | 4.3427 | 3.43 | 495
| 4.2 | 4.4 | 0.95455 | 18.48 | -0.446 | 1.0888 | 0.11099 | 1.5 | 4.3427 | 3.18 | 510
Dati semplificati per grafici
Elica 10x7" batterie 7,2 V 1200 mAh
| Prova n1 presa diretta |  |  |  | Prova n4 con riduttore 2,5:1
tempo t | n. giri | Trazione | Tensione | Corrente | n. giri | Trazione | Tensione | Corrente |  |  | Potenza
secondi di funzionamento | P.Diretta giri/min/100 | P.Diretta Trazione Dg | P.Diretta Volt | P.Diretta Ampere | Riduttore giri/min/100 | Riduttore Trazione Dg | Riduttore Volt | Riduttore Ampere |  | secondi di funzionamento | P.Diretta Watt | Riduttore Watt
5 | 48.6 | 29.2529 | 6.2 | 16.4 | 51.3 | 31.5519 | 7 | 9 |  | 5 | 101.68 | 63
30 | 48 | 28.2223 | 6 | 16.2 | 54.06 | 29.57 | 6.8 | 8.2 |  | 30 | 97.2 | 55.76
60 | 48 | 27.6674 | 5.8 | 15.8 | 54.06 | 27.271 | 6.8 | 8 |  | 60 | 91.64 | 54.4
90 | 46.2 | 27.1125 | 5.8 | 15.4 | 42.6 | 26.9539 | 6.8 | 8 |  | 90 | 89.32 | 54.4
120 | 46.2 | 26.6368 | 5.8 | 15.3 | 46.8 | 26.7161 | 6.6 | 7.8 |  | 120 | 88.74 | 51.48
150 | 47.1 | 26.5575 | 5.8 | 15.2 | 47.4 | 27.1918 | 6.6 | 7.8 |  | 150 | 88.16 | 51.48
180 | 46.2 | 25.9233 | 5.8 | 15 | 48 | 27.1918 | 6.6 | 7.8 |  | 180 | 87 | 51.48
210 | 45.6 | 25.8441 | 5.8 | 15 | 40.2 | 26.4783 | 6.6 | 7.7 |  | 210 | 87 | 50.82
240 | 45.9 | 25.2098 | 5.6 | 14.6 | 55.2 | 25.7648 | 6.6 | 7.7 |  | 240 | 81.76 | 50.82
255 | 46.2 | 24.7342 | 5.6 | 14.4 | 50.85 | 26.399 | 6.6 | 7.75 |  | 255 | 80.64 | 51.15
270 | 44.7 | 24.2585 | 5.6 | 14.2 | 46.5 | 27.0332 | 6.6 | 7.8 |  | 270 | 79.52 | 51.48
285 | 40.8 | 22.7523 | 5.4 | 13.4 | 43.245 | 27.0728 | 6.6 | 7.8 |  | 285 | 72.36 | 51.48
300 | 34.2 | 17.9164 | 5 | 11 | 39.99 | 27.1125 | 6.6 | 7.8 |  | 300 | 55 | 51.48
330 | 30 | 7.5312 | 2.2 | 5.6 | 40 | 25.6062 | 6.6 | 7.7 |  | 330 | 12.32 | 50.82
360 |  |  |  |  | 45 | 25.6855 | 6.4 | 7.7 |  | 360 |  | 49.28
390 |  |  |  |  | 51.9 | 26.2404 | 6.4 | 7.7 |  | 390 |  | 49.28
420 |  |  |  |  | 31.8 | 25.6855 | 6.4 | 7.5 |  | 420 |  | 48
450 |  |  |  |  | 30.9 | 24.8927 | 6.2 | 7.4 |  | 450 |  | 45.88
480 |  |  |  |  | 33 | 17.2029 | 5.8 | 5.8 |  | 480 |  | 33.64
495 | [5 empty] | 15.6174 | 5.2 | 5.5 |  | 495 |  | 28.6
510 | [5 empty] | 11.0987 | 4.2 | 4.4 |  | 510 |  | 18.48
Prova n2 punto fisso pacco 1200 mAh elica 10" 7"
n. giri | Tensione V | Corrente I | R elettrica | Potenza | Trazione T |  |  | Velocità valle |  | V monte | tempo t
giri/min | Volt | Ampere | Ohm | Watt | Volt | Newton | chilogrammi | H (mm) | V (m/s) | V (m/s) | secondi
5100 | 6.2 | 17.6 | 0.35227 | 109.12 | -0.703 | 3.4297 | 0.34961 | 4 | 7.0916 | 3.07 | 5
4980 | 6 | 16.4 | 0.36585 | 98.4 | -0.674 | 3.2041 | 0.32662 | 4 | 7.0916 | 3.04 | 30
4827 | 5.8 | 15.6 | 0.37179 | 90.48 | -0.65 | 3.0175 | 0.30759 | 3.5 | 6.6336 | 2.52 | 60
4770 | 5.8 | 15.2 | 0.38158 | 88.16 | -0.638 | 2.9242 | 0.29808 | 3 | 6.1415 | 2.87 | 90
4770 | 5.6 | 15 | 0.37333 | 84 | -0.633 | 2.8853 | 0.29411 | 3 | 6.1415 | 2.74 | 120
4860 | 5.4 | 14.4 | 0.375 | 77.76 | -0.614 | 2.7375 | 0.27905 | 3 | 6.1415 | 2.67 | 150
4530 | 5.2 | 13 | 0.4 | 67.6 | -0.584 | 2.5042 | 0.25527 | 3 | 6.1415 | 2.37 | 180
4380 | 4.4 | 11.2 | 0.39286 | 49.28 | -0.526 | 2.0531 | 0.20929 | 2 | 5.0145 | 2.34 | 210
4170 | 3.6 | 9 | 0.4 | 32.4 | -0.458 | 1.5243 | 0.15538 | 1.5 | 4.3427 | 2.37 | 240
3930 | 2.8 | 7.2 | 0.38889 | 20.16 | -0.412 | 1.1665 | 0.11891 | 1.5 | 4.3427 | 2.14 | 270
3570 | 2.6 | 6.4 | 0.40625 | 16.64 | -0.389 | 0.98768 | 0.10068 | 1 | 3.5458 | 1.64 | 285
3420 | 2 | 5 | 0.4 | 10 | -0.354 | 0.71548 | 0.072934 | 0.5 | 2.5073 | 1.75 | 300
Prova n3 3,54 m/s 12,74 km/h elica 10" 7"
n. giri | Tensione V | Corrente I | R elettrica | Potenza | Trazione T |  |  | Velocità valle |  | V monte | tempo t
giri/min | Volt | Ampere | Ohm | Watt | Volt | Newton | chilogrammi | H (mm) | V (m/s) | V (m/s) | secondi
| 6.2 | 17.6 | 0.35227 | 109.12 | -0.527 | 2.2553 | 0.2299 | 6.5 | 9.0401 | 5.14 | 5
| 6 | 16.4 | 0.36585 | 98.4 | -0.5 | 2.0454 | 0.2085 | 6 | 8.6854 | 5.18 | 30
| 5.8 | 15.8 | 0.36709 | 91.64 | -0.489 | 1.9598 | 0.19978 | 6 | 8.6854 | 5.18 | 60
| 5.8 | 15.2 | 0.38158 | 88.16 | -0.479 | 1.882 | 0.19185 | 5.5 | 8.3157 | 5.18 | 90
| 5.6 | 14.8 | 0.37838 | 82.88 | -0.468 | 1.7965 | 0.18313 | 5.5 | 8.3157 | 5.18 | 120
| 5.4 | 13.5 | 0.4 | 72.9 | -0.441 | 1.5865 | 0.16172 | 5 | 7.9287 | 5.13 | 150
| 5.2 | 11.5 | 0.45217 | 59.8 | -0.399 | 1.2599 | 0.12843 | 4 | 7.0916 | 5.9 | 180
| 4.2 | 10 | 0.42 | 42 | -0.372 | 1.0499 | 0.10702 | 3.5 | 6.6336 | 5.05 | 210
| 3.6 | 8.3 | 0.43373 | 29.88 | -0.34 | 0.80103 | 0.081655 | 3 | 6.1415 | 5.05 | 240
| 2.8 | 6.2 | 0.45161 | 17.36 | -0.302 | 0.5055 | 0.05153 | 2.5 | 5.6064 | 4.96 | 270
tempo t | Prova a punto fisso |  |  |  | Prova con 3,54 m/s
secondi | P.fisso giri/min/100 | P.fisso Trazione dg | P.fisso Volt | P.fisso Ampere | giri/min/100 | Con Vr Trazione dg | Con Vr Volt | Con Vr Ampere |  | tempo t | prova2 | prova4
5 | 51 | 34.9608 | 6.2 | 17.6 |  | 22.9901 | 6.2 | 17.6 |  | secondi | A punto fisso | Con vento relativo
30 | 49.8 | 32.6618 | 6 | 16.4 |  | 20.8497 | 6 | 16.4 |  | 5 | 109.12 | 109.12
60 | 48.27 | 30.7592 | 5.8 | 15.6 |  | 19.9776 | 5.8 | 15.8 |  | 30 | 98.4 | 98.4
90 | 47.7 | 29.8079 | 5.8 | 15.2 |  | 19.1849 | 5.8 | 15.2 |  | 60 | 90.48 | 91.64
120 | 47.7 | 29.4115 | 5.6 | 15 |  | 18.3128 | 5.6 | 14.8 |  | 90 | 88.16 | 88.16
150 | 48.6 | 27.9052 | 5.4 | 14.4 |  | 16.1724 | 5.4 | 13.5 |  | 120 | 84 | 82.88
180 | 45.3 | 25.527 | 5.2 | 13 |  | 12.8428 | 5.2 | 11.5 |  | 150 | 77.76 | 72.9
210 | 43.8 | 20.9289 | 4.4 | 11.2 |  | 10.7023 | 4.2 | 10 |  | 180 | 67.6 | 59.8
240 | 41.7 | 15.5381 | 3.6 | 9 |  | 8.1655 | 3.6 | 8.3 |  | 210 | 49.28 | 42
270 | 39.3 | 11.8914 | 2.8 | 7.2 |  | 5.153 | 2.8 | 6.2 |  | 240 | 32.4 | 29.88
285 | 35.7 | 10.0681 | 2.6 | 6.4 | [5 empty] | 270 | 20.16 | 17.36
300 | 34.2 | 7.2934 | 2 | 5 | [5 empty] | 285 | 16.64
[10 empty] | 300 | 10